## Sheet1
PadName | PowerSupplyBall | Voltage (V） | IO | PU/PD | FunctionMode
[5 empty] | Default | Alt1 | Alt2 | Alt3 | Alt4 | Alt5 | Alt6 | Alt7
# aon_ss (43) UART x1 + I2C x1 + I2C_SMBUS x1 + SPI x1
OSC_CLK_IN | AVDD18_AON | 1.8 | DI |  | OSC_CLK_IN | Alt1: 无复用
OSC_CLK_OUT | AVDD18_AON | 1.8 | DO |  | OSC_CLK_OUT | Alt1: 无复用
RST_N_IN | AVDD18_AON | 1.8 | DI | PU | RST_N_IN | Alt1: 无复用
RTC_CLK_IN | DVDD08_AON | 0.8 | DI |  | RTC_CLK_IN | Alt1: 无复用
RTC_CLK_OUT | DVDD08_AON | 0.8 | DO |  | RTC_CLK_OUT | Alt1: 无复用
TEST_MODE | AVDD18_AON | 1.8 | DI | PD | TEST_MODE | Alt1: 无复用
POR_SEL | AVDD18_AON | 1.8 | DI | PD | POR_SEL | Alt1: 无复用
RST_N_OUT | AVDD18_AON | 1.8 | DIO | PU | RST_N_OUT | Alt3: AOGPIO0_0
BOOT_SEL0 | AVDD18_AON | 1.8 | DIO |  | BOOT_SEL0 | Alt3: AOGPIO0_1
BOOT_SEL1 | AVDD18_AON | 1.8 | DIO |  | BOOT_SEL1 | Alt1: AOUART_CTSN; Alt3: AOGPIO0_2
DEBUG_MODE | AVDD18_AON | 1.8 | DIO | PD | DEBUG_MODE | Alt3: AOGPIO0_3
AOUART_TXD | AVDD18_AON | 1.8 | DIO |  | AOUART_TXD | Alt1: AOUART_IR_OUT; Alt3: AOGPIO0_4
AOUART_RXD | AVDD18_AON | 1.8 | DIO |  | AOUART_RXD | Alt1: AOUART_IR_IN; Alt3: AOGPIO0_5
AOI2C0_SCL | AVDD18_AON | 1.8 | DIO | PU | AOI2C0_SCL | Alt1: AOSPI_CSN0; Alt3: AOGPIO0_6
AOI2C0_SDA | AVDD18_AON | 1.8 | DIO | PU | AOI2C0_SDA | Alt1: AOSPI_CSN1; Alt3: AOGPIO0_7
AOI2C1_SCL | AVDD18_AON | 1.8 | DIO | PU | AOI2C1_SCL | Alt1: AOSPI_D0_MOSI; Alt3: AOGPIO0_8
AOI2C1_SDA | AVDD18_AON | 1.8 | DIO | PU | AOI2C1_SDA | Alt1: AOSPI_D1_MISO; Alt3: AOGPIO0_9
CPU_JTG_TCLK | AVDD18_AON | 1.8 | DIO |  | CPU_JTG_TCLK | Alt3: AOGPIO0_10
CPU_JTG_TMS | AVDD18_AON | 1.8 | DIO |  | CPU_JTG_TMS | Alt3: AOGPIO0_11
CPU_JTG_TDI | AVDD18_AON | 1.8 | DIO |  | CPU_JTG_TDI | Alt3: AOGPIO0_12
CPU_JTG_TDO | AVDD18_AON | 1.8 | DIO | PD | CPU_JTG_TDO | Alt1: POR_DURATION; Alt3: AOGPIO0_13
CPU_JTG_TRST | AVDD18_AON | 1.8 | DIO | PU | CPU_JTG_TRST | Alt3: AOGPIO0_14
AOGPIO0_21 | AVDD18_AON | 1.8 | DIO |  | AOGPIO0_21 | Alt1: AOSPI_SCLK
AOGPIO0_22 | AVDD18_AON | 1.8 | DIO |  | AOGPIO0_22 | Alt1: AOSPI_CSN0
AOGPIO0_23 | AVDD18_AON | 1.8 | DIO |  | BOOT_SEL2 | Alt1: AOSPI_CSN1; Alt3: AOGPIO0_23
AOGPIO0_24 | AVDD18_AON | 1.8 | DIO |  | AOGPIO0_24 | Alt1: AOSPI_D0_MOSI
AOGPIO0_25 | AVDD18_AON | 1.8 | DIO |  | AOGPIO0_25 | Alt1: AOSPI_D1_MISO
AOGPIO0_26 | AVDD18_AON | 1.8 | DIO |  | AOGPIO0_26 | Alt1: AOI2C1_SMB_SUS_IN
AOGPIO0_27 | AVDD18_AON | 1.8 | DIO |  | AOGPIO0_27 | Alt1: AOI2C1_SMB_SUS_OUT
AOGPIO0_28 | AVDD18_AON | 1.8 | DIO |  | AOGPIO0_28 | Alt1: AOI2C1_SMB_ALERT_IN
AOGPIO0_29 | AVDD18_AON | 1.8 | DIO |  | AOGPIO0_29 | Alt1: AOI2C1_SMB_ALERT_OUT0
AOGPIO0_30 | AVDD18_AON | 1.8 | DIO |  | AOGPIO0_30 | Alt1: AOI2C1_SMB_ALERT_OUT1
AOGPIO0_31 | AVDD18_AON | 1.8 | DIO |  | AOGPIO0_31 | Alt1: AOUART_CTSN
AOGPIO1_0 | AVDD18_AON | 1.8 | DIO | PD | AOGPIO1_0 | Alt1: AOUART_RTSN
AOGPIO1_1 | AVDD18_AON | 1.8 | DIO |  | AOGPIO1_1
AOGPIO1_2 | AVDD18_AON | 1.8 | DIO |  | AOGPIO1_2
AOGPIO1_3 | AVDD18_AON | 1.8 | DIO |  | AOGPIO1_3
AOGPIO1_4 | AVDD18_AON | 1.8 | DIO |  | AOGPIO1_4
AOGPIO1_5 | AVDD18_AON | 1.8 | DIO |  | AOGPIO1_5
AOGPIO1_6 | AVDD18_AON | 1.8 | DIO | PU | AOGPIO1_6
AOGPIO1_7 | AVDD18_AON | 1.8 | DIO | PU | AOGPIO1_7
AOGPIO1_8 | AVDD18_AON | 1.8 | DIO |  | PCIEX4_TYPE | Alt3: AOGPIO1_8
AOGPIO1_9 | AVDD18_AON | 1.8 | DIO | PD | AOGPIO1_9
# peri1_ss (50) UART x4 + I2C x3 + QSPI x1 + SPI x1 + CAN x2 + I2S_2CH x1 + PWM x1 + PDM x1 + TDM x1 + GMAC x2
GPIO0_0 | AVDD18_PERI1 | 1.8 | DIO |  | GPIO0_0 | Alt1: GMAC0_TX_CLK
GPIO0_1 | AVDD18_PERI1 | 1.8 | DIO |  | GPIO0_1 | Alt1: GMAC0_RX_CLK
GPIO0_2 | AVDD18_PERI1 | 1.8 | DIO |  | GPIO0_2 | Alt1: GMAC0_TXEN
GPIO0_3 | AVDD18_PERI1 | 1.8 | DIO |  | GPIO0_3 | Alt1: GMAC0_TXD0; Alt2: UART3_TXD; Alt3: UART3_IR_OUT; Alt5: SATA_P0_DEVSLP
GPIO0_4 | AVDD18_PERI1 | 1.8 | DIO |  | GPIO0_4 | Alt1: GMAC0_TXD1; Alt2: UART3_RXD; Alt3: UART3_IR_IN; Alt5: SATA_P1_DEVSLP
GPIO0_5 | AVDD18_PERI1 | 1.8 | DIO |  | GPIO0_5 | Alt1: GMAC0_TXD2; Alt2: UART3_CTSN; Alt5: SATA_P1_MP_SWITCH
GPIO0_6 | AVDD18_PERI1 | 1.8 | DIO |  | GPIO0_6 | Alt1: GMAC0_TXD3; Alt2: UART3_RTSN; Alt5: SATA_P1_CP_DET
GPIO0_7 | AVDD18_PERI1 | 1.8 | DIO |  | GPIO0_7 | Alt1: GMAC0_RXDV; Alt5: SATA_P1_CP_POD
GPIO0_8 | AVDD18_PERI1 | 1.8 | DIO |  | GPIO0_8 | Alt1: GMAC0_RXD0; Alt2: I2C0_SCL; Alt5: SATA_P1_ACT_LED
GPIO0_9 | AVDD18_PERI1 | 1.8 | DIO |  | GPIO0_9 | Alt1: GMAC0_RXD1; Alt2: I2C0_SDA; Alt5: PCIE_X4_BTN_RSTN
GPIO0_10 | AVDD18_PERI1 | 1.8 | DIO |  | GPIO0_10 | Alt1: GMAC0_RXD2; Alt2: I2C1_SCL; Alt5: PCIE_X4_CLKREQN
GPIO0_11 | AVDD18_PERI1 | 1.8 | DIO |  | GPIO0_11 | Alt1: GMAC0_RXD3; Alt2: I2C1_SDA; Alt5: PCIE_X4_PERSTN
GPIO0_12 | AVDD18_PERI1 | 1.8 | DIO |  | GPIO0_12 | Alt1: GMAC0_MDC; Alt5: PCIE_X4_WAKEN
GPIO0_13 | AVDD18_PERI1 | 1.8 | DIO |  | GPIO0_13 | Alt1: GMAC0_MDIO; Alt5: PWM0_CH0
GPIO0_14 | AVDD18_PERI1 | 1.8 | DIO |  | GPIO0_14 | Alt1: UART0_TXD; Alt2: UART0_IR_OUT; Alt4: SATA_P1_DEVSLP; Alt5: I2S0_MCLK
GPIO0_15 | AVDD18_PERI1 | 1.8 | DIO |  | GPIO0_15 | UART0_RXD | UART0_IR_IN | QSPI0_CSN1 | SATA_P1_MP_SWITCH | I2S0_SCLK
GPIO0_16 | AVDD18_PERI1 | 1.8 | DIO |  | GPIO0_16 | UART0_CTSN | UART1_TXD | UART1_IR_OUT | SATA_P1_CP_DET | I2S0_WS
GPIO0_17 | AVDD18_PERI1 | 1.8 | DIO |  | GPIO0_17 | UART0_RTSN | UART1_RXD | UART1_IR_IN | SATA_P1_CP_POD | I2S0_SDI
GPIO0_18 | AVDD18_PERI1 | 1.8 | DIO |  | GPIO0_18 | QSPI0_SCLK | GMAC0_PHY_INT | SDIO_WPRTN | SATA_P1_ACT_LED | I2S0_SDO |  | PCIE_X1_BTN_RSTN
GPIO0_19 | AVDD18_PERI1 | 1.8 | DIO |  | GPIO0_19 | QSPI0_CSN0 | GMAC1_PHY_INT |  | TDM_DAT | SATA_P0_DEVSLP |  | PCIE_X1_CLKREQN
GPIO0_20 | AVDD18_PERI1 | 1.8 | DIO |  | GPIO0_20 | QSPI0_D0_MOSI | UART3_TXD | UART3_IR_OUT | TDM_BCLK | SATA_P0_MP_SWITCH |  | PCIE_X1_PERSTN
GPIO0_21 | AVDD18_PERI1 | 1.8 | DIO |  | GPIO0_21 | QSPI0_D1_MISO | UART3_RXD | UART3_IR_IN | TDM_WSCLK | SATA_P0_CP_DET |  | PCIE_X1_WAKEN
GPIO0_22 | AVDD18_PERI1 | 1.8 | DIO |  | GPIO0_22 | QSPI0_D2_WP | I2C2_SCL |  | TDM_DAT | SATA_P0_CP_POD |  | PWM0_CH3
GPIO0_23 | AVDD18_PERI1 | 1.8 | DIO |  | GPIO0_23 | Alt1: QSPI0_D3_HOLD; Alt2: I2C2_SDA; Alt5: SATA_P0_ACT_LED; Alt7: PWM0_CH4
GPIO0_24 | AVDD18_PERI1 | 1.8 | DIO |  | GPIO0_24 | QSPI0_SCLK | I2C0_SCL | CAN0_RX | CHIP_DBG_SCLK | PCIE_X1_BTN_RSTN | UART0_CTSN | PWM0_CH1
GPIO0_25 | AVDD18_PERI1 | 1.8 | DIO |  | GPIO0_25 | QSPI0_CSN0 | I2C0_SDA | CAN0_TX | CHIP_DBG_CSN | PCIE_X1_CLKREQN | UART0_RTSN | PWM0_CH2
GPIO0_26 | AVDD18_PERI1 | 1.8 | DIO |  | GPIO0_26 | QSPI0_D0_MOSI | I2C1_SCL | CAN1_RX | CHIP_DBG_MOSI | PCIE_X1_PERSTN | UART0_TXD | UART0_IR_OUT
GPIO0_27 | AVDD18_PERI1 | 1.8 | DIO |  | GPIO0_27 | QSPI0_D1_MISO | I2C1_SDA | CAN1_TX | CHIP_DBG_MISO | PCIE_X1_WAKEN | UART0_RXD | UART0_IR_IN
GPIO0_28 | AVDD18_PERI1 | 1.8 | DIO |  | GPIO0_28 | PWM0_CH0 | SPI0_D0_MOSI | UART1_IR_OUT | I2S0_MCLK | PCIE_X4_BTN_RSTN | UART1_TXD
GPIO0_29 | AVDD18_PERI1 | 1.8 | DIO |  | GPIO0_29 | PWM0_CH1 | SPI0_SCLK | UART1_IR_IN | I2S0_SCLK | PCIE_X4_CLKREQN | UART1_RXD
GPIO0_30 | AVDD18_PERI1 | 1.8 | DIO |  | GPIO0_30 | PWM0_CH2 | SPI0_CSN0 |  | I2S0_WS | PCIE_X4_PERSTN | UART1_CTSN
GPIO0_31 | AVDD18_PERI1 | 1.8 | DIO |  | GPIO0_31 | PWM0_CH3 | SPI0_CSN1 | QSPI0_CSN1 | I2S0_SDI | PCIE_X4_WAKEN | UART1_RTSN
GPIO1_0 | AVDD18_PERI1 | 1.8 | DIO |  | GPIO1_0 | PWM0_CH4 | UART2_RXD | UART2_IR_IN | I2S0_SDO | SDIO_DETN | GMAC1_PHY_INT | SATA_P0_ACT_LED
GPIO1_1 | AVDD18_PERI1 | 1.8 | DIO |  | GPIO1_1 | PWM0_CH5 | UART2_TXD | UART2_IR_OUT | I2C2_SCL | SATA_P1_DEVSLP | SPI0_D1_MISO | SDIO_DETN
GPIO1_2 | AVDD18_PERI1 | 1.8 | DIO |  | GPIO1_2 | GMAC1_TX_CLK | TDM_BCLK | PWM0_CH0 | I2C2_SDA | SATA_P1_MP_SWITCH
GPIO1_3 | AVDD18_PERI1 | 1.8 | DIO |  | GPIO1_3 | Alt1: GMAC1_RX_CLK; Alt2: TDM_WSCLK; Alt3: PWM0_CH1; Alt5: SATA_P1_CP_DET
GPIO1_4 | AVDD18_PERI1 | 1.8 | DIO |  | GPIO1_4 | Alt1: GMAC1_TXEN; Alt2: TDM_DAT; Alt3: UART2_CTSN; Alt5: SATA_P1_CP_POD
GPIO1_5 | AVDD18_PERI1 | 1.8 | DIO |  | GPIO1_5 | Alt1: GMAC1_TXD0; Alt3: UART2_RTSN; Alt5: SATA_P1_ACT_LED
GPIO1_6 | AVDD18_PERI1 | 1.8 | DIO |  | GPIO1_6 | GMAC1_TXD1 | SPI0_SCLK | PWM0_CH2 | CHIP_DBG_SEL | SATA_P0_DEVSLP
GPIO1_7 | AVDD18_PERI1 | 1.8 | DIO |  | GPIO1_7 | GMAC1_TXD2 | SPI0_CSN0 | PWM0_CH3 | CHIP_DBG_TXD | SATA_P0_MP_SWITCH
GPIO1_8 | AVDD18_PERI1 | 1.8 | DIO |  | GPIO1_8 | GMAC1_TXD3 | SPI0_CSN1 | PDM_SDIN3 | CHIP_DBG_RXD | SATA_P0_CP_DET
GPIO1_9 | AVDD18_PERI1 | 1.8 | DIO |  | GPIO1_9 | GMAC1_RXDV | SPI0_D0_MOSI | PWM0_CH4 |  | SATA_P0_CP_POD | GMAC0_PHY_INT
GPIO1_10 | AVDD18_PERI1 | 1.8 | DIO |  | GPIO1_10 | Alt1: GMAC1_RXD0; Alt2: SPI0_D1_MISO; Alt3: PWM0_CH5; Alt5: SATA_P0_ACT_LED
GPIO1_11 | AVDD18_PERI1 | 1.8 | DIO |  | GPIO1_11 | GMAC1_RXD1 | QSPI0_D2_WP | PDM_CLK | I2S0_MCLK | ISP0_FL_TRIG | PWM0_CH5
GPIO1_12 | AVDD18_PERI1 | 1.8 | DIO |  | GPIO1_12 | GMAC1_RXD2 | QSPI0_D3_HOLD | PDM_CLK | I2S0_SCLK | ISP0_FLASH_TRIG
GPIO1_13 | AVDD18_PERI1 | 1.8 | DIO |  | GPIO1_13 | GMAC1_RXD3 | QSPI0_CSN1 | PDM_SDIN0 | I2S0_WS | ISP0_PRELIGHT_TRIG
GPIO1_14 | AVDD18_PERI1 | 1.8 | DIO |  | GPIO1_14 | Alt1: GMAC1_MDC; Alt3: PDM_SDIN1; Alt4: I2S0_SDI; Alt5: ISP0_SHUTTER_TRIG
GPIO1_15 | AVDD18_PERI1 | 1.8 | DIO |  | GPIO1_15 | GMAC1_MDIO | SDIO_DETN | PDM_SDIN2 | I2S0_SDO | ISP0_SHUTTER_OPEN
GPIO1_16 | AVDD18_PERI1 | 1.8 | DIO |  | GPIO1_16 | Alt1: GMAC0_EPHY_CLK; Alt5: SDIO_WPRTN
MULTI_DIE_PACKAGE | AVDD18_PERI1 | 1.8 | DIO | PD | MCM_EN
# peri2_ss (43) UART x6 + I2C x4 + I2C_SMBUS x1 + QSPI x1 + SPI x1 + CAN x1 + PWM x2 + I2S_8CH x1 + I2S_2CH x2
GPIO2_0 | AVDD18_PERI2 | 1.8 | DIO |  | GPIO2_0 | Alt1: UART4_TXD; Alt2: UART4_IR_OUT; Alt3: PWM2_CH0; Alt5: I2C3_SCL
GPIO2_1 | AVDD18_PERI2 | 1.8 | DIO |  | GPIO2_1 | Alt1: UART4_RXD; Alt2: UART4_IR_IN; Alt3: PWM2_CH1; Alt5: I2C3_SDA
GPIO2_2 | AVDD18_PERI2 | 1.8 | DIO |  | GPIO2_2 | UART5_TXD | UART5_IR_OUT | PWM2_CH0 |  | I2C5_SCL | I2S1_SCLK
GPIO2_3 | AVDD18_PERI2 | 1.8 | DIO |  | GPIO2_3 | UART5_RXD | UART5_IR_IN | PWM2_CH1 |  | I2C5_SDA | I2S1_WS
GPIO2_4 | AVDD18_PERI2 | 1.8 | DIO |  | GPIO2_4 | UART6_TXD | UART6_IR_OUT | PWM2_CH2 |  | I2C6_SCL | I2S1_SDI
GPIO2_5 | AVDD18_PERI2 | 1.8 | DIO |  | GPIO2_5 | UART6_RXD | UART6_IR_IN | PWM2_CH3 |  | I2C6_SDA | I2S1_SDO
GPIO2_6 | AVDD18_PERI2 | 1.8 | DIO |  | GPIO2_6 | UART7_TXD | UART7_IR_OUT | PWM2_CH4 | SENSOR_VCLK0 | I2C4_SCL | I2S1_MCLK
GPIO2_7 | AVDD18_PERI2 | 1.8 | DIO |  | GPIO2_7 | UART7_RXD | UART7_IR_IN | PWM2_CH5 | SENSOR_VCLK1 | I2C4_SDA
GPIO2_8 | AVDD18_PERI2 | 1.8 | DIO |  | GPIO2_8 | I2S2_MCLK |  | SPI1_SCLK | UART6_CTSN | I2C6_SCL | PWM2_CH4
GPIO2_9 | AVDD18_PERI2 | 1.8 | DIO |  | GPIO2_9 | I2S2_SCLK |  | SPI1_CSN0 | UART6_RTSN | I2C6_SDA | PWM2_CH5
GPIO2_10 | AVDD18_PERI2 | 1.8 | DIO |  | GPIO2_10 | I2S2_WS | PWM1_CH0 | SPI1_CSN1 | UART9_TXD | I2C7_SCL
GPIO2_11 | AVDD18_PERI2 | 1.8 | DIO |  | GPIO2_11 | I2S2_SDI | PWM1_CH1 | SPI1_D0_MOSI | UART9_RXD | I2C7_SDA
GPIO2_12 | AVDD18_PERI2 | 1.8 | DIO |  | GPIO2_12 | I2S2_SDO | PWM1_CH2 | SPI1_D1_MISO | UART8_TXD | I2C7_SCL
GPIO2_13 | AVDD18_PERI2 | 1.8 | DIO |  | GPIO2_13 | Alt1: I2S3_SDI1; Alt2: PWM1_CH3
GPIO2_14 | AVDD18_PERI2 | 1.8 | DIO |  | GPIO2_14 | Alt1: I2S3_SDI2; Alt2: PWM1_CH4
GPIO2_15 | AVDD18_PERI2 | 1.8 | DIO |  | GPIO2_15 | Alt1: I2S3_SDI3
GPIO2_16 | AVDD18_PERI2 | 1.8 | DIO |  | GPIO2_16 | Alt1: I2S3_SDO1
GPIO2_17 | AVDD18_PERI2 | 1.8 | DIO |  | GPIO2_17 | I2S3_MCLK | SPI1_SCLK | I2C4_SCL | UART8_RXD | I2C7_SDA
GPIO2_18 | AVDD18_PERI2 | 1.8 | DIO |  | GPIO2_18 | I2S3_SCLK | SPI1_CSN0 | I2C4_SDA | PWM2_CH3 | UART5_TXD | UART5_IR_OUT
GPIO2_19 | AVDD18_PERI2 | 1.8 | DIO |  | GPIO2_19 | I2S3_WS | SPI1_CSN1 |  | PWM1_CH5 | UART5_RXD | UART5_IR_IN
GPIO2_20 | AVDD18_PERI2 | 1.8 | DIO |  | GPIO2_20 | Alt1: I2S3_SDO2
GPIO2_21 | AVDD18_PERI2 | 1.8 | DIO |  | GPIO2_21 | I2S3_SDI0 | SPI1_D0_MOSI | I2C3_SCL | PWM1_CH3 | UART8_CTSN
GPIO2_22 | AVDD18_PERI2 | 1.8 | DIO |  | GPIO2_22 | I2S3_SDO0 | SPI1_D1_MISO | I2C3_SDA | PWM1_CH4 | UART8_RTSN
GPIO2_23 | AVDD18_PERI2 | 1.8 | DIO |  | GPIO2_23 | Alt1: I2S3_SDO3; Alt2: PWM1_CH5
GPIO2_24 | AVDD18_PERI2 | 1.8 | DIO |  | GPIO2_24 | Alt1: I2C3_SCL; Alt2: UART5_CTSN
GPIO2_25 | AVDD18_PERI2 | 1.8 | DIO |  | GPIO2_25 | I2C3_SDA | UART5_RTSN |  | HDMI_CEC | QSPI1_D3_HOLD | PWM2_CH2
GPIO2_26 | AVDD18_PERI2 | 1.8 | DIO |  | GPIO2_26 | Alt1: I2C4_SCL; Alt2: UART6_CTSN
GPIO2_27 | AVDD18_PERI2 | 1.8 | DIO |  | GPIO2_27 | Alt1: I2C4_SDA; Alt2: UART6_RTSN
GPIO2_28 | AVDD18_PERI2 | 1.8 | DIO |  | GPIO2_28 | Alt1: I2C5_SCL; Alt2: UART7_CTSN; Alt3: PWM1_CH0; Alt5: QSPI1_SCLK
GPIO2_29 | AVDD18_PERI2 | 1.8 | DIO |  | GPIO2_29 | Alt1: I2C5_SDA; Alt2: UART7_RTSN; Alt3: PWM1_CH1; Alt5: QSPI1_CSN0
GPIO2_30 | AVDD18_PERI2 | 1.8 | DIO |  | GPIO2_30 | I2C6_SCL | UART8_CTSN | PWM1_CH2 | HDMI_SCL | QSPI1_CSN1 | I2S3_MCLK
GPIO2_31 | AVDD18_PERI2 | 1.8 | DIO |  | GPIO2_31 | I2C6_SDA | UART8_RTSN | PWM1_CH3 | HDMI_SDA | QSPI1_D0_MOSI | I2S3_SCLK
GPIO3_0 | AVDD18_PERI2 | 1.8 | DIO |  | GPIO3_0 | I2C7_SCL | UART9_CTSN | PWM1_CH4 | CAN2_RX | QSPI1_D1_MISO | I2S3_WS | SENSOR_VCLK0
GPIO3_1 | AVDD18_PERI2 | 1.8 | DIO |  | GPIO3_1 | I2C7_SDA | UART9_RTSN | PWM1_CH5 | CAN2_TX | QSPI1_D2_WP | I2S3_SDI0 | SENSOR_VCLK1
GPIO3_2 | AVDD18_PERI2 | 1.8 | DIO |  | GPIO3_2 | QSPI1_SCLK | UART8_TXD | UART8_IR_OUT |  |  | I2S3_SDI1 | PWM1_CH0
GPIO3_3 | AVDD18_PERI2 | 1.8 | DIO |  | GPIO3_3 | QSPI1_CSN0 | UART8_RXD | UART8_IR_IN |  |  | I2S3_SDI2 | PWM1_CH1
GPIO3_4 | AVDD18_PERI2 | 1.8 | DIO |  | GPIO3_4 | QSPI1_CSN1 | UART9_RXD | UART9_IR_IN |  |  | I2S3_SDI3 | PWM2_CH0
GPIO3_5 | AVDD18_PERI2 | 1.8 | DIO |  | GPIO3_5 | QSPI1_D0_MOSI | UART9_TXD | UART9_IR_OUT |  |  | I2S3_SDO0 | PWM2_CH1
GPIO3_6 | AVDD18_PERI2 | 1.8 | DIO |  | GPIO3_6 | QSPI1_D1_MISO | I2S1_MCLK | I2C7_SMB_SUS_IN |  | DPTX_HPDIN | I2S3_SDO1 | PWM2_CH2
GPIO3_7 | AVDD18_PERI2 | 1.8 | DIO |  | GPIO3_7 | QSPI1_D2_WP | I2S1_SCLK | I2C7_SMB_SUS_OUT | UART7_CTSN | I2C5_SCL | I2S3_SDO2 | PWM2_CH3
GPIO3_8 | AVDD18_PERI2 | 1.8 | DIO |  | GPIO3_8 | QSPI1_D3_HOLD | I2S1_WS | I2C7_SMB_ALERT_IN | UART7_RTSN | I2C5_SDA | I2S3_SDO3 | PWM2_CH4
GPIO3_9 | AVDD18_PERI2 | 1.8 | DIO |  | GPIO3_9 | UART4_CTSN | I2S1_SDI | I2C7_SMB_ALERT_OUT0 | UART5_CTSN | DPTX_HPDIN |  | PWM2_CH5
GPIO3_10 | AVDD18_PERI2 | 1.8 | DIO |  | GPIO3_10 | UART4_RTSN | I2S1_SDO | I2C7_SMB_ALERT_OUT1 | UART5_RTSN | USB31_HUB_OVERCURR
# peri3/ADC analog (9)
ADC_VREF | AVDD18_TOP | 1.8 | AI |  | ADC_VREF | Alt1: 无复用
ADC_AGNDREF | AVDD18_TOP | 0 | AI |  | ADC_AGNDREF | Alt1: 无复用
ADC_VIN_CH0_P | AVDD18_TOP | 0 - 1.8 | AI |  | ADC_VIN_CH0_P | Alt1: 无复用
ADC_VIN_CH1_P | AVDD18_TOP | 0 - 1.8 | AI |  | ADC_VIN_CH1_P | Alt1: 无复用
ADC_VIN_CH2_P | AVDD18_TOP | 0 - 1.8 | AI |  | ADC_VIN_CH2_P | Alt1: 无复用
ADC_VIN_CH3_P | AVDD18_TOP | 0 - 1.8 | AI |  | ADC_VIN_CH3_P | Alt1: 无复用
ADC_DISLVL | AVDD18_TOP | 1.8 | AI |  | ADC_DISLVL | Alt1: 无复用
PVT_VIN_HI_0 | AVDD18_TOP | 0 - 1.8 | AI |  | PVT_VIN_HI_0 | Alt1: 无复用
PVT_VIN_LO_0 | AVDD18_TOP | 0 - 1.8 | AI |  | PVT_VIN_LO_0 | Alt1: 无复用
# peri3/EMMC (12)
EMMC_CLK | AVDD33_EMMC / AVDD18_EMMC | 1.8/3.3 | DO
EMMC_CMD | AVDD33_EMMC / AVDD18_EMMC | 1.8/3.3 | DIO
EMMC_DAT0 | AVDD33_EMMC / AVDD18_EMMC | 1.8/3.3 | DIO
EMMC_DAT1 | AVDD33_EMMC / AVDD18_EMMC | 1.8/3.3 | DIO
EMMC_DAT2 | AVDD33_EMMC / AVDD18_EMMC | 1.8/3.3 | DIO
EMMC_DAT3 | AVDD33_EMMC / AVDD18_EMMC | 1.8/3.3 | DIO
EMMC_DAT4 | AVDD33_EMMC / AVDD18_EMMC | 1.8/3.3 | DIO
EMMC_DAT5 | AVDD33_EMMC / AVDD18_EMMC | 1.8/3.3 | DIO
EMMC_DAT6 | AVDD33_EMMC / AVDD18_EMMC | 1.8/3.3 | DIO
EMMC_DAT7 | AVDD33_EMMC / AVDD18_EMMC | 1.8/3.3 | DIO
EMMC_DS | AVDD33_EMMC / AVDD18_EMMC | 1.8/3.3 | DIO
EMMC_RSTN | AVDD33_EMMC / AVDD18_EMMC | 1.8/3.3 | DIO
# peri3/SDIO (6)
SDIO_CLK | AVDD33_EMMC / AVDD18_EMMC | 1.8/3.3 | DO |  | SDIO0_CLK | Alt1: GPIO4_0
SDIO_CMD | AVDD33_EMMC / AVDD18_EMMC | 1.8/3.3 | DIO |  | SDIO0_CMD | Alt1: GPIO4_1
SDIO_DAT0 | AVDD33_EMMC / AVDD18_EMMC | 1.8/3.3 | DIO |  | SDIO0_DAT0 | Alt1: GPIO4_2
SDIO_DAT1 | AVDD33_EMMC / AVDD18_EMMC | 1.8/3.3 | DIO |  | SDIO0_DAT1 | Alt1: GPIO4_3
SDIO_DAT2 | AVDD33_EMMC / AVDD18_EMMC | 1.8/3.3 | DIO |  | SDIO0_DAT2 | Alt1: GPIO4_4
SDIO_DAT3 | AVDD33_EMMC / AVDD18_EMMC | 1.8/3.3 | DIO |  | SDIO0_DAT3 | Alt1: GPIO4_5
# PCIE/SATA (10 x2 +2)
PCIE_SATA_0_RX0_P | AVDD08_PCIE3 | 0.8 | IO
PCIE_SATA_0_RX0_M | AVDD08_PCIE3 | 0.8 | IO
PCIE_SATA_0_RX1_P | AVDD08_PCIE3 | 0.8 | IO
PCIE_SATA_0_RX1_M | AVDD08_PCIE3 | 0.8 | IO
PCIE_SATA_0_TX0_P | AVDD08_PCIE3 | 0.8 | IO
PCIE_SATA_0_TX0_M | AVDD08_PCIE3 | 0.8 | IO
PCIE_SATA_0_TX1_P | AVDD08_PCIE3 | 0.8 | IO
PCIE_SATA_0_TX1_M | AVDD08_PCIE3 | 0.8 | IO
PCIE_SATA_0_REFCLK_P | AVDD08_PCIE3 | 0.8 | I
PCIE_SATA_0_REFCLK_M | AVDD08_PCIE3 | 0.8 | I
PCIE_SATA_1_RX2_P | AVDD08_PCIE3 | 0.8 | IO
PCIE_SATA_1_RX2_M | AVDD08_PCIE3 | 0.8 | IO
PCIE_SATA_1_RX3_P | AVDD08_PCIE3 | 0.8 | IO
PCIE_SATA_1_RX3_M | AVDD08_PCIE3 | 0.8 | IO
PCIE_SATA_1_TX2_P | AVDD08_PCIE3 | 0.8 | IO
PCIE_SATA_1_TX2_M | AVDD08_PCIE3 | 0.8 | IO
PCIE_SATA_1_TX3_P | AVDD08_PCIE3 | 0.8 | IO
PCIE_SATA_1_TX3_M | AVDD08_PCIE3 | 0.8 | IO
PCIE_SATA_1_REFCLK_P | AVDD08_PCIE3 | 0.8 | I
PCIE_SATA_1_REFCLK_M | AVDD08_PCIE3 | 0.8 | I
PCIE_SATA_RESREF | AVDD08_PCIE3 | 0.8 | I
PCIE_SATA_RESREF_1 | AVDD08_PCIE3 | 0.8 | I
# USB 2.0 (5 x3)
USB2_0_DP | AVDD33_USB2 | 1.8/3.3 | IO
USB2_0_DM | AVDD33_USB2 | 1.8/3.3 | IO
USB2_0_ID | AVDD18_USB2 | 1.8 | IO
USB2_0_TXRTUNE | AVDD18_USB2 | 1.8 | IO
USB2_0_VBUS | AVDD33_USB2 | 3.3 | IO
USB2_1_DP | AVDD33_USB2 | 1.8/3.3 | IO
USB2_1_DM | AVDD33_USB2 | 1.8/3.3 | IO
USB2_1_ID | AVDD18_USB2 | 1.8 | IO
USB2_1_TXRTUNE | AVDD18_USB2 | 1.8 | IO
USB2_1_VBUS | AVDD33_USB2 | 3.3 | IO
USB2_2_DP | AVDD33_USB2 | 1.8/3.3 | IO
USB2_2_DM | AVDD33_USB2 | 1.8/3.3 | IO
USB2_2_ID | AVDD18_USB2 | 1.8 | IO
USB2_2_TXRTUNE | AVDD18_USB2 | 1.8 | IO
USB2_2_VBUS | AVDD33_USB2 | 3.3 | IO
# USB3/DP (13)
DPTX_AUX_P | AVDD18_USB3 | 1.8 | IO
DPTX_AUX_N | AVDD18_USB3 | 1.8 | IO
USB3_DPTX_REFCLK_P | AVDD08_USB3 | 0.8 | I
USB3_DPTX_REFCLK_M | AVDD08_USB3 | 0.8 | I
USB3_DPTX_RESREF | AVDD18_USB3 | 1.8 | I
USB3_DPTX_TX0_P | AVDD08_USB3 | 0.8 | IO
USB3_DPTX_TX0_M | AVDD08_USB3 | 0.8 | IO
USB3_DPTXRX_TXRX1_P | AVDD08_USB3 | 0.8 | IO
USB3_DPTXRX_TXRX1_M | AVDD08_USB3 | 0.8 | IO
USB3_DPTXRX_TXRX2_P | AVDD08_USB3 | 0.8 | IO
USB3_DPTXRX_TXRX2_M | AVDD08_USB3 | 0.8 | IO
USB3_DPTX_TX3_P | AVDD08_USB3 | 0.8 | IO
USB3_DPTX_TX3_M | AVDD08_USB3 | 0.8 | IO
# HDMI (11)
HDMI_DDCCEC |  | 0 | -
HDMI_HPD | AVDD18_MIPI | 5 | DI
HDMI_REXT | AVDD18_MIPI | 1.8 | AI
HDMI_TMDSCLKN | AVDD08_MIPI | 0.8 | O
HDMI_TMDSCLKP | AVDD08_MIPI | 0.8 | O
HDMI_TMDSDATAN0 | AVDD08_MIPI | 0.8 | O
HDMI_TMDSDATAN1 | AVDD08_MIPI | 0.8 | O
HDMI_TMDSDATAN2 | AVDD08_MIPI | 0.8 | O
HDMI_TMDSDATAP0 | AVDD08_MIPI | 0.8 | O
HDMI_TMDSDATAP1 | AVDD08_MIPI | 0.8 | O
HDMI_TMDSDATAP2 | AVDD08_MIPI | 0.8 | O
# MIPI_DSI (11)
MIPI_DSI_CLKN | AVDD18_MIPI | 1.35 | IO
MIPI_DSI_CLKP | AVDD18_MIPI | 1.35 | IO
MIPI_DSI_DATAN0 | AVDD18_MIPI | 1.35 | IO
MIPI_DSI_DATAN1 | AVDD18_MIPI | 1.35 | IO
MIPI_DSI_DATAN2 | AVDD18_MIPI | 1.35 | IO
MIPI_DSI_DATAN3 | AVDD18_MIPI | 1.35 | IO
MIPI_DSI_DATAP0 | AVDD18_MIPI | 1.35 | IO
MIPI_DSI_DATAP1 | AVDD18_MIPI | 1.35 | IO
MIPI_DSI_DATAP2 | AVDD18_MIPI | 1.35 | IO
MIPI_DSI_DATAP3 | AVDD18_MIPI | 1.35 | IO
MIPI_DSI_REXT | AVDD18_MIPI | 1.8 | AI
# MIPI_CSI2X2 (13 x2)
MIPI0_CSI2X2_A_CLKN | AVDD18_MIPI | 1.35 | IO
MIPI0_CSI2X2_A_CLKP | AVDD18_MIPI | 1.35 | IO
MIPI0_CSI2X2_A_DATAN0 | AVDD18_MIPI | 1.35 | IO
MIPI0_CSI2X2_A_DATAN1 | AVDD18_MIPI | 1.35 | IO
MIPI0_CSI2X2_A_DATAP0 | AVDD18_MIPI | 1.35 | IO
MIPI0_CSI2X2_A_DATAP1 | AVDD18_MIPI | 1.35 | IO
MIPI0_CSI2X2_A_REXT | AVDD18_MIPI | 1.8 | AI
MIPI0_CSI2X2_B_CLKN | AVDD18_MIPI | 1.35 | IO
MIPI0_CSI2X2_B_CLKP | AVDD18_MIPI | 1.35 | IO
MIPI0_CSI2X2_B_DATAN0 | AVDD18_MIPI | 1.35 | IO
MIPI0_CSI2X2_B_DATAN1 | AVDD18_MIPI | 1.35 | IO
MIPI0_CSI2X2_B_DATAP0 | AVDD18_MIPI | 1.35 | IO
MIPI0_CSI2X2_B_DATAP1 | AVDD18_MIPI | 1.35 | IO
MIPI1_CSI2X2_A_CLKN | AVDD18_MIPI | 1.35 | IO
MIPI1_CSI2X2_A_CLKP | AVDD18_MIPI | 1.35 | IO
MIPI1_CSI2X2_A_DATAN0 | AVDD18_MIPI | 1.35 | IO
MIPI1_CSI2X2_A_DATAN1 | AVDD18_MIPI | 1.35 | IO
MIPI1_CSI2X2_A_DATAP0 | AVDD18_MIPI | 1.35 | IO
MIPI1_CSI2X2_A_DATAP1 | AVDD18_MIPI | 1.35 | IO
MIPI1_CSI2X2_A_REXT | AVDD18_MIPI | 1.8 | AI
MIPI1_CSI2X2_B_CLKN | AVDD18_MIPI | 1.35 | IO
MIPI1_CSI2X2_B_CLKP | AVDD18_MIPI | 1.35 | IO
MIPI1_CSI2X2_B_DATAN0 | AVDD18_MIPI | 1.35 | IO
MIPI1_CSI2X2_B_DATAN1 | AVDD18_MIPI | 1.35 | IO
MIPI1_CSI2X2_B_DATAP0 | AVDD18_MIPI | 1.35 | IO
MIPI1_CSI2X2_B_DATAP1 | AVDD18_MIPI | 1.35 | IO
# DDR (174)
DDR0_A0 | AVDD12_DDR_VDDQ_0 | 1.1/1.2 | IO
DDR0_A1 | AVDD12_DDR_VDDQ_0 | 1.1/1.2 | IO
DDR0_A2 | AVDD12_DDR_VDDQ_0 | 1.1/1.2 | IO
DDR0_A3 | AVDD12_DDR_VDDQ_0 | 1.1/1.2 | IO
DDR0_A4 | AVDD12_DDR_VDDQ_0 | 1.1/1.2 | IO
DDR0_A5 | AVDD12_DDR_VDDQ_0 | 1.1/1.2 | IO
DDR0_A6 | AVDD12_DDR_VDDQ_0 | 1.1/1.2 | IO
DDR0_A7 | AVDD12_DDR_VDDQ_0 | 1.1/1.2 | IO
DDR0_A8 | AVDD12_DDR_VDDQ_0 | 1.1/1.2 | IO
DDR0_A9 | AVDD12_DDR_VDDQ_0 | 1.1/1.2 | IO
DDR0_A10 | AVDD12_DDR_VDDQ_0 | 1.1/1.2 | IO
DDR0_A11 | AVDD12_DDR_VDDQ_0 | 1.1/1.2 | IO
DDR0_A12 | AVDD12_DDR_VDDQ_0 | 1.1/1.2 | IO
DDR0_A13 | AVDD12_DDR_VDDQ_0 | 1.1/1.2 | IO
DDR0_A14 | AVDD12_DDR_VDDQ_0 | 1.1/1.2 | IO
DDR0_A15 | AVDD12_DDR_VDDQ_0 | 1.1/1.2 | IO
DDR0_A16 | AVDD12_DDR_VDDQ_0 | 1.1/1.2 | IO
DDR0_ACTN | AVDD12_DDR_VDDQ_0 | 1.1/1.2 | IO
DDR0_ALERT_N | AVDD12_DDR_VDDQ_0 | 1.1/1.2 | IO
DDR0_BA0 | AVDD12_DDR_VDDQ_0 | 1.1/1.2 | IO
DDR0_BA1 | AVDD12_DDR_VDDQ_0 | 1.1/1.2 | IO
DDR0_BG0 | AVDD12_DDR_VDDQ_0 | 1.1/1.2 | IO
DDR0_BG1 | AVDD12_DDR_VDDQ_0 | 1.1/1.2 | IO
DDR0_C0 | AVDD12_DDR_VDDQ_0 | 1.1/1.2 | IO
DDR0_C1 | AVDD12_DDR_VDDQ_0 | 1.1/1.2 | IO
DDR0_C2 | AVDD12_DDR_VDDQ_0 | 1.1/1.2 | IO
DDR0_CKE0 | AVDD12_DDR_VDDQ_0 | 1.1/1.2 | IO
DDR0_CKE1 | AVDD12_DDR_VDDQ_0 | 1.1/1.2 | IO
DDR0_CLK0C | AVDD12_DDR_VDDQ_0 | 1.1/1.2 | IO
DDR0_CLK0T | AVDD12_DDR_VDDQ_0 | 1.1/1.2 | IO
DDR0_CLK1C | AVDD12_DDR_VDDQ_0 | 1.1/1.2 | IO
DDR0_CLK1T | AVDD12_DDR_VDDQ_0 | 1.1/1.2 | IO
DDR0_CSN0 | AVDD12_DDR_VDDQ_0 | 1.1/1.2 | IO
DDR0_CSN1 | AVDD12_DDR_VDDQ_0 | 1.1/1.2 | IO
DDR0_DML | AVDD12_DDR_VDDQ_0 | 1.1/0.6/1.2 | IO
DDR0_DMU | AVDD12_DDR_VDDQ_0 | 1.1/0.6/1.2 | IO
DDR0_DQ0 | AVDD12_DDR_VDDQ_0 | 1.1/0.6/1.2 | IO
DDR0_DQ1 | AVDD12_DDR_VDDQ_0 | 1.1/0.6/1.2 | IO
DDR0_DQ2 | AVDD12_DDR_VDDQ_0 | 1.1/0.6/1.2 | IO
DDR0_DQ3 | AVDD12_DDR_VDDQ_0 | 1.1/0.6/1.2 | IO
DDR0_DQ4 | AVDD12_DDR_VDDQ_0 | 1.1/0.6/1.2 | IO
DDR0_DQ5 | AVDD12_DDR_VDDQ_0 | 1.1/0.6/1.2 | IO
DDR0_DQ6 | AVDD12_DDR_VDDQ_0 | 1.1/0.6/1.2 | IO
DDR0_DQ7 | AVDD12_DDR_VDDQ_0 | 1.1/0.6/1.2 | IO
DDR0_DQ8 | AVDD12_DDR_VDDQ_0 | 1.1/0.6/1.2 | IO
DDR0_DQ9 | AVDD12_DDR_VDDQ_0 | 1.1/0.6/1.2 | IO
DDR0_DQ10 | AVDD12_DDR_VDDQ_0 | 1.1/0.6/1.2 | IO
DDR0_DQ11 | AVDD12_DDR_VDDQ_0 | 1.1/0.6/1.2 | IO
DDR0_DQ12 | AVDD12_DDR_VDDQ_0 | 1.1/0.6/1.2 | IO
DDR0_DQ13 | AVDD12_DDR_VDDQ_0 | 1.1/0.6/1.2 | IO
DDR0_DQ14 | AVDD12_DDR_VDDQ_0 | 1.1/0.6/1.2 | IO
DDR0_DQ15 | AVDD12_DDR_VDDQ_0 | 1.1/0.6/1.2 | IO
DDR0_DQSCL | AVDD12_DDR_VDDQ_0 | 1.1/0.6/1.2 | IO
DDR0_DQSCU | AVDD12_DDR_VDDQ_0 | 1.1/0.6/1.2 | IO
DDR0_DQSTL | AVDD12_DDR_VDDQ_0 | 1.1/0.6/1.2 | IO
DDR0_DQSTU | AVDD12_DDR_VDDQ_0 | 1.1/0.6/1.2 | IO
DDR0_ODT0 | AVDD12_DDR_VDDQ_0 | 1.1/1.2 | IO
DDR0_ODT1 | AVDD12_DDR_VDDQ_0 | 1.1/1.2 | IO
DDR0_PAR | AVDD12_DDR_VDDQ_0 | 1.1/1.2 | IO
DDR0_RSTN | AVDD12_DDR_VDDQ_0 | 1.1/1.2 | O
DDR0_VREF | AVDD12_DDR_VDDQ_0 | 1.1/1.2 | IO
DDR0_X0 | AVDD12_DDR_VDDQ_0 | 1.1/1.2 | IO
DDR0_X1 | AVDD12_DDR_VDDQ_0 | 1.1/1.2 | IO
DDR0_ZN | AVDD12_DDR_VDDQ_0 | 1.1/1.2 | O
DDR0_ZN_SENSE | AVDD12_DDR_VDDQ_0 | 1.1/1.2 | I
DDR1_A0 | AVDD12_DDR_VDDQ_1 | 1.1/1.2 | IO
DDR1_A1 | AVDD12_DDR_VDDQ_1 | 1.1/1.2 | IO
DDR1_A2 | AVDD12_DDR_VDDQ_1 | 1.1/1.2 | IO
DDR1_A3 | AVDD12_DDR_VDDQ_1 | 1.1/1.2 | IO
DDR1_A4 | AVDD12_DDR_VDDQ_1 | 1.1/1.2 | IO
DDR1_A5 | AVDD12_DDR_VDDQ_1 | 1.1/1.2 | IO
DDR1_A6 | AVDD12_DDR_VDDQ_1 | 1.1/1.2 | IO
DDR1_A7 | AVDD12_DDR_VDDQ_1 | 1.1/1.2 | IO
DDR1_A8 | AVDD12_DDR_VDDQ_1 | 1.1/1.2 | IO
DDR1_A9 | AVDD12_DDR_VDDQ_1 | 1.1/1.2 | IO
DDR1_A10 | AVDD12_DDR_VDDQ_1 | 1.1/1.2 | IO
DDR1_A11 | AVDD12_DDR_VDDQ_1 | 1.1/1.2 | IO
DDR1_A12 | AVDD12_DDR_VDDQ_1 | 1.1/1.2 | IO
DDR1_A13 | AVDD12_DDR_VDDQ_1 | 1.1/1.2 | IO
DDR1_A14 | AVDD12_DDR_VDDQ_1 | 1.1/1.2 | IO
DDR1_A15 | AVDD12_DDR_VDDQ_1 | 1.1/1.2 | IO
DDR1_A16 | AVDD12_DDR_VDDQ_1 | 1.1/1.2 | IO
DDR1_ACTN | AVDD12_DDR_VDDQ_1 | 1.1/1.2 | IO
DDR1_ALERT_N | AVDD12_DDR_VDDQ_1 | 1.1/1.2 | IO
DDR1_BA0 | AVDD12_DDR_VDDQ_1 | 1.1/1.2 | IO
DDR1_BA1 | AVDD12_DDR_VDDQ_1 | 1.1/1.2 | IO
DDR1_BG0 | AVDD12_DDR_VDDQ_1 | 1.1/1.2 | IO
DDR1_BG1 | AVDD12_DDR_VDDQ_1 | 1.1/1.2 | IO
DDR1_C0 | AVDD12_DDR_VDDQ_1 | 1.1/1.2 | IO
DDR1_C1 | AVDD12_DDR_VDDQ_1 | 1.1/1.2 | IO
DDR1_C2 | AVDD12_DDR_VDDQ_1 | 1.1/1.2 | IO
DDR1_CKE0 | AVDD12_DDR_VDDQ_1 | 1.1/1.2 | IO
DDR1_CKE1 | AVDD12_DDR_VDDQ_1 | 1.1/1.2 | IO
DDR1_CLK0C | AVDD12_DDR_VDDQ_1 | 1.1/1.2 | IO
DDR1_CLK0T | AVDD12_DDR_VDDQ_1 | 1.1/1.2 | IO
DDR1_CLK1C | AVDD12_DDR_VDDQ_1 | 1.1/1.2 | IO
DDR1_CLK1T | AVDD12_DDR_VDDQ_1 | 1.1/1.2 | IO
DDR1_CSN0 | AVDD12_DDR_VDDQ_1 | 1.1/1.2 | IO
DDR1_CSN1 | AVDD12_DDR_VDDQ_1 | 1.1/1.2 | IO
DDR1_DML | AVDD12_DDR_VDDQ_1 | 1.1/0.6/1.2 | IO
DDR1_DMU | AVDD12_DDR_VDDQ_1 | 1.1/0.6/1.2 | IO
DDR1_DQ0 | AVDD12_DDR_VDDQ_1 | 1.1/0.6/1.2 | IO
DDR1_DQ1 | AVDD12_DDR_VDDQ_1 | 1.1/0.6/1.2 | IO
DDR1_DQ2 | AVDD12_DDR_VDDQ_1 | 1.1/0.6/1.2 | IO
DDR1_DQ3 | AVDD12_DDR_VDDQ_1 | 1.1/0.6/1.2 | IO
DDR1_DQ4 | AVDD12_DDR_VDDQ_1 | 1.1/0.6/1.2 | IO
DDR1_DQ5 | AVDD12_DDR_VDDQ_1 | 1.1/0.6/1.2 | IO
DDR1_DQ6 | AVDD12_DDR_VDDQ_1 | 1.1/0.6/1.2 | IO
DDR1_DQ7 | AVDD12_DDR_VDDQ_1 | 1.1/0.6/1.2 | IO
DDR1_DQ8 | AVDD12_DDR_VDDQ_1 | 1.1/0.6/1.2 | IO
DDR1_DQ9 | AVDD12_DDR_VDDQ_1 | 1.1/0.6/1.2 | IO
DDR1_DQ10 | AVDD12_DDR_VDDQ_1 | 1.1/0.6/1.2 | IO
DDR1_DQ11 | AVDD12_DDR_VDDQ_1 | 1.1/0.6/1.2 | IO
DDR1_DQ12 | AVDD12_DDR_VDDQ_1 | 1.1/0.6/1.2 | IO
DDR1_DQ13 | AVDD12_DDR_VDDQ_1 | 1.1/0.6/1.2 | IO
DDR1_DQ14 | AVDD12_DDR_VDDQ_1 | 1.1/0.6/1.2 | IO
DDR1_DQ15 | AVDD12_DDR_VDDQ_1 | 1.1/0.6/1.2 | IO
DDR1_DQSCL | AVDD12_DDR_VDDQ_1 | 1.1/0.6/1.2 | IO
DDR1_DQSCU | AVDD12_DDR_VDDQ_1 | 1.1/0.6/1.2 | IO
DDR1_DQSTL | AVDD12_DDR_VDDQ_1 | 1.1/0.6/1.2 | IO
DDR1_DQSTU | AVDD12_DDR_VDDQ_1 | 1.1/0.6/1.2 | IO
DDR1_ODT0 | AVDD12_DDR_VDDQ_1 | 1.1/1.2 | IO
DDR1_ODT1 | AVDD12_DDR_VDDQ_1 | 1.1/1.2 | IO
DDR1_PAR | AVDD12_DDR_VDDQ_1 | 1.1/1.2 | IO
DDR1_RSTN | AVDD12_DDR_VDDQ_1 | 1.1/1.2 | O
DDR1_VREF | AVDD12_DDR_VDDQ_1 | 1.1/1.2 | IO
DDR1_X0 | AVDD12_DDR_VDDQ_1 | 1.1/1.2 | IO
DDR1_X1 | AVDD12_DDR_VDDQ_1 | 1.1/1.2 | IO
DDR1_ZN | AVDD12_DDR_VDDQ_1 | 1.1/1.2 | O
DDR1_ZN_SENSE | AVDD12_DDR_VDDQ_1 | 1.1/1.2 | I
DDR2_DML | AVDD12_DDR_VDDQ_0 | 1.1/0.6/1.2 | IO
DDR2_DMU | AVDD12_DDR_VDDQ_0 | 1.1/0.6/1.2 | IO
DDR2_DQ0 | AVDD12_DDR_VDDQ_0 | 1.1/0.6/1.2 | IO
DDR2_DQ1 | AVDD12_DDR_VDDQ_0 | 1.1/0.6/1.2 | IO
DDR2_DQ2 | AVDD12_DDR_VDDQ_0 | 1.1/0.6/1.2 | IO
DDR2_DQ3 | AVDD12_DDR_VDDQ_0 | 1.1/0.6/1.2 | IO
DDR2_DQ4 | AVDD12_DDR_VDDQ_0 | 1.1/0.6/1.2 | IO
DDR2_DQ5 | AVDD12_DDR_VDDQ_0 | 1.1/0.6/1.2 | IO
DDR2_DQ6 | AVDD12_DDR_VDDQ_0 | 1.1/0.6/1.2 | IO
DDR2_DQ7 | AVDD12_DDR_VDDQ_0 | 1.1/0.6/1.2 | IO
DDR2_DQ8 | AVDD12_DDR_VDDQ_0 | 1.1/0.6/1.2 | IO
DDR2_DQ9 | AVDD12_DDR_VDDQ_0 | 1.1/0.6/1.2 | IO
DDR2_DQ10 | AVDD12_DDR_VDDQ_0 | 1.1/0.6/1.2 | IO
DDR2_DQ11 | AVDD12_DDR_VDDQ_0 | 1.1/0.6/1.2 | IO
DDR2_DQ12 | AVDD12_DDR_VDDQ_0 | 1.1/0.6/1.2 | IO
DDR2_DQ13 | AVDD12_DDR_VDDQ_0 | 1.1/0.6/1.2 | IO
DDR2_DQ14 | AVDD12_DDR_VDDQ_0 | 1.1/0.6/1.2 | IO
DDR2_DQ15 | AVDD12_DDR_VDDQ_0 | 1.1/0.6/1.2 | IO
DDR2_DQSCL | AVDD12_DDR_VDDQ_0 | 1.1/0.6/1.2 | IO
DDR2_DQSCU | AVDD12_DDR_VDDQ_0 | 1.1/0.6/1.2 | IO
DDR2_DQSTL | AVDD12_DDR_VDDQ_0 | 1.1/0.6/1.2 | IO
DDR2_DQSTU | AVDD12_DDR_VDDQ_0 | 1.1/0.6/1.2 | IO
DDR3_DML | AVDD12_DDR_VDDQ_1 | 1.1/0.6/1.2 | IO
DDR3_DMU | AVDD12_DDR_VDDQ_1 | 1.1/0.6/1.2 | IO
DDR3_DQ0 | AVDD12_DDR_VDDQ_1 | 1.1/0.6/1.2 | IO
DDR3_DQ1 | AVDD12_DDR_VDDQ_1 | 1.1/0.6/1.2 | IO
DDR3_DQ2 | AVDD12_DDR_VDDQ_1 | 1.1/0.6/1.2 | IO
DDR3_DQ3 | AVDD12_DDR_VDDQ_1 | 1.1/0.6/1.2 | IO
DDR3_DQ4 | AVDD12_DDR_VDDQ_1 | 1.1/0.6/1.2 | IO
DDR3_DQ5 | AVDD12_DDR_VDDQ_1 | 1.1/0.6/1.2 | IO
DDR3_DQ6 | AVDD12_DDR_VDDQ_1 | 1.1/0.6/1.2 | IO
DDR3_DQ7 | AVDD12_DDR_VDDQ_1 | 1.1/0.6/1.2 | IO
DDR3_DQ8 | AVDD12_DDR_VDDQ_1 | 1.1/0.6/1.2 | IO
DDR3_DQ9 | AVDD12_DDR_VDDQ_1 | 1.1/0.6/1.2 | IO
DDR3_DQ10 | AVDD12_DDR_VDDQ_1 | 1.1/0.6/1.2 | IO
DDR3_DQ11 | AVDD12_DDR_VDDQ_1 | 1.1/0.6/1.2 | IO
DDR3_DQ12 | AVDD12_DDR_VDDQ_1 | 1.1/0.6/1.2 | IO
DDR3_DQ13 | AVDD12_DDR_VDDQ_1 | 1.1/0.6/1.2 | IO
DDR3_DQ14 | AVDD12_DDR_VDDQ_1 | 1.1/0.6/1.2 | IO
DDR3_DQ15 | AVDD12_DDR_VDDQ_1 | 1.1/0.6/1.2 | IO
DDR3_DQSCL | AVDD12_DDR_VDDQ_1 | 1.1/0.6/1.2 | IO
DDR3_DQSCU | AVDD12_DDR_VDDQ_1 | 1.1/0.6/1.2 | IO
DDR3_DQSTL | AVDD12_DDR_VDDQ_1 | 1.1/0.6/1.2 | IO
DDR3_DQSTU | AVDD12_DDR_VDDQ_1 | 1.1/0.6/1.2 | IO
# D2D (60)
A_OBS | AVDD08_D2D | 0.8 | O
M0_A_SBCK | AVDD08_D2D | 0.8 | I
M0_A_SBDA | AVDD08_D2D | 0.8 | I
M0_B_SBCK | AVDD08_D2D | 0.8 | I
M0_B_SBDA | AVDD08_D2D | 0.8 | I
M1_A_SBCK | AVDD08_D2D | 0.8 | I
M1_A_SBDA | AVDD08_D2D | 0.8 | I
M1_B_SBCK | AVDD08_D2D | 0.8 | I
M1_B_SBDA | AVDD08_D2D | 0.8 | I
M0_A_DQ0 | AVDD08_D2D | 0.8 | IO
M0_A_DQ1 | AVDD08_D2D | 0.8 | IO
M0_A_DQ2 | AVDD08_D2D | 0.8 | IO
M0_A_DQ3 | AVDD08_D2D | 0.8 | IO
M0_A_DQ4 | AVDD08_D2D | 0.8 | IO
M0_A_DQ5 | AVDD08_D2D | 0.8 | IO
M0_A_DQ6 | AVDD08_D2D | 0.8 | IO
M0_A_DQ7 | AVDD08_D2D | 0.8 | IO
M0_A_DV | AVDD08_D2D | 0.8 | IO
M0_A_DX | AVDD08_D2D | 0.8 | IO
M0_A_WCK | AVDD08_D2D | 0.8 | IO
M0_A_WCKB | AVDD08_D2D | 0.8 | IO
M0_B_DQ0 | AVDD08_D2D | 0.8 | IO
M0_B_DQ1 | AVDD08_D2D | 0.8 | IO
M0_B_DQ2 | AVDD08_D2D | 0.8 | IO
M0_B_DQ3 | AVDD08_D2D | 0.8 | IO
M0_B_DQ4 | AVDD08_D2D | 0.8 | IO
M0_B_DQ5 | AVDD08_D2D | 0.8 | IO
M0_B_DQ6 | AVDD08_D2D | 0.8 | IO
M0_B_DQ7 | AVDD08_D2D | 0.8 | IO
M0_B_DV | AVDD08_D2D | 0.8 | IO
M0_B_DX | AVDD08_D2D | 0.8 | IO
M0_B_WCK | AVDD08_D2D | 0.8 | IO
M0_B_WCKB | AVDD08_D2D | 0.8 | IO
M1_A_DQ0 | AVDD08_D2D | 0.8 | IO
M1_A_DQ1 | AVDD08_D2D | 0.8 | IO
M1_A_DQ2 | AVDD08_D2D | 0.8 | IO
M1_A_DQ3 | AVDD08_D2D | 0.8 | IO
M1_A_DQ4 | AVDD08_D2D | 0.8 | IO
M1_A_DQ5 | AVDD08_D2D | 0.8 | IO
M1_A_DQ6 | AVDD08_D2D | 0.8 | IO
M1_A_DQ7 | AVDD08_D2D | 0.8 | IO
M1_A_DV | AVDD08_D2D | 0.8 | IO
M1_A_DX | AVDD08_D2D | 0.8 | IO
M1_A_WCK | AVDD08_D2D | 0.8 | IO
M1_A_WCKB | AVDD08_D2D | 0.8 | IO
M1_B_DQ0 | AVDD08_D2D | 0.8 | IO
M1_B_DQ1 | AVDD08_D2D | 0.8 | IO
M1_B_DQ2 | AVDD08_D2D | 0.8 | IO
M1_B_DQ3 | AVDD08_D2D | 0.8 | IO
M1_B_DQ4 | AVDD08_D2D | 0.8 | IO
M1_B_DQ5 | AVDD08_D2D | 0.8 | IO
M1_B_DQ6 | AVDD08_D2D | 0.8 | IO
M1_B_DQ7 | AVDD08_D2D | 0.8 | IO
M1_B_DV | AVDD08_D2D | 0.8 | IO
M1_B_DX | AVDD08_D2D | 0.8 | IO
M1_B_WCK | AVDD08_D2D | 0.8 | IO
M1_B_WCKB | AVDD08_D2D | 0.8 | IO
REFCLKPAD | AVDD18_D2D | 1.8 | I
REXT1K | AVDD08_D2D | 0.8 | I
RZQ | AVDD08_D2D | 0.8 | I